## Hoja 1
RES010 | Ud | Revestimiento continuo de peldaño, con lámina de goma.
Revestimiento continuo de huella y tabica de peldaño con arista redondeada de escalera de 120 cm de ancho, con lámina de goma con botones, de 2,7 mm de espesor, color negro; colocado con adhesivo de contacto.
Código |  | Unidad | Descripción | Cantidad | Precio unitario | Importe
1 |  |  | Materiales
mt18dsi090b |  | m | Lámina de goma con botones, de 2,7 mm de espesor, con arista redondeada, color negro, para revestimiento continuo de huella y tabica de peldaño de escalera, suministrada en rollos de 520 mm de ancho y 12000 mm de longitud. | 1.26 | 164.55 | 207.33
mt18dww010a |  | kg | Adhesivo de contacto a base de resina acrílica en dispersión acuosa, para piso de goma, caucho, linóleo, PVC, moqueta y textil. | 0.159 | 44.53 | 7.08
|  |  |  | Subtotal materiales: |  | 214.41
2 |  |  | Mano de obra
mo026 |  | h | Instalador de revestimientos flexibles. | 0.287 | 59.07 | 16.95
mo064 |  | h | Ayudante instalador de revestimientos flexibles. | 0.129 | 44.16 | 5.7
|  |  |  | Subtotal mano de obra: |  | 22.65
3 |  |  | Herramienta menor
|  | % | Herramienta menor | 2 | 237.06 | 4.74
Coste de mantenimiento decenal: 168,87Q en los primeros 10 años. |  |  |  | Costos directos (1+2+3): |  | 241.8