## Hoja 1
RIP045 | m² |  | Pintura plástica sobre paramento interior de placas de cemento.
Aplicación manual de dos manos de pintura plástica, color blanco, acabado mate, textura lisa, la primera mano diluida con un 20% de agua y la siguiente sin diluir, (rendimiento: 0,1 l/m² cada mano); previa aplicación de una mano de imprimación de secado rápido a base de copolímeros acrílicos en suspensión acuosa, sobre paramento interior de placas de cemento, vertical, de hasta 3 m de altura. El precio incluye la protección de los elementos del entorno que puedan verse afectados durante los trabajos y la resolución de puntos singulares.
Código |  | Unidad |  | Descripción | Cantidad | Precio unitario | Importe
1 |  |  |  | Materiales
mt27pfj200a |  | l |  | Imprimación de secado rápido, a base de copolímeros acrílicos en dispersión acuosa, dióxido de titanio y pigmentos extendedores seleccionados, color blanco, acabado mate, sin olor, para aplicar con brocha, rodillo o pistola. | 0.09 | 81.67 | 7.35
mt27pir010a |  | l |  | Pintura plástica ecológica para interior, a base de copolímeros acrílicos en dispersión acuosa, dióxido de titanio y pigmentos extendedores seleccionados, color blanco, acabado mate, textura lisa, de gran resistencia al frote húmedo, permeable al vapor de agua, transpirable y resistente a los rayos UV, para aplicar con brocha, rodillo o pistola. | 0.2 | 43.07 | 8.61
[5 empty] | Subtotal materiales: |  | 15.96
2 |  |  |  | Mano de obra
mo038 |  | h |  | Pintor. | 0.125 | 59.07 | 7.38
mo076 |  | h |  | Ayudante de pintor. | 0.156 | 44.16 | 6.89
[5 empty] | Subtotal mano de obra: |  | 14.27
3 |  |  |  | Herramienta menor
|  | % |  | Herramienta menor | 2 | 30.23 | 0.6
Coste de mantenimiento decenal: 55,49Q en los primeros 10 años. |  |  |  |  | Costos directos (1+2+3): |  | 30.83