## Hoja 1
RLB010 | m² |  | Pintura anticarbonatación.
Aplicación manual de dos manos de revestimiento elástico a base de resinas acrílicas en dispersión acuosa, color blanco, acabado mate, textura lisa, (rendimiento: 0,2 kg/m² cada mano), para la protección del concreto o mortero frente a la carbonatación y ambientes agresivos contaminados.
Código |  | Unidad |  | Descripción | Cantidad | Precio unitario | Importe
1 |  |  |  | Materiales
mt27tsb010ma |  | kg |  | Revestimiento elástico a base de resinas acrílicas en dispersión acuosa, color blanco, acabado mate, textura lisa, impermeable al dióxido de carbono y permeable al vapor de agua, para la protección de concreto o mortero, frente a la carbonatación y ambientes agresivos contaminados. | 0.4 | 51.88 | 20.75
[5 empty] | Subtotal materiales: |  | 20.75
2 |  |  |  | Mano de obra
mo038 |  | h |  | Pintor. | 0.179 | 59.07 | 10.57
mo076 |  | h |  | Ayudante de pintor. | 0.179 | 44.16 | 7.9
[5 empty] | Subtotal mano de obra: |  | 18.47
3 |  |  |  | Herramienta menor
|  | % |  | Herramienta menor | 2 | 39.22 | 0.78
Coste de mantenimiento decenal: 26,00Q en los primeros 10 años. |  |  |  |  | Costos directos (1+2+3): |  | 40