## Hoja 1
RLC010 | m² |  | Imprimación anticorrosiva, para la protección de elementos de acero frente a la corrosión.
Aplicación manual de dos manos de imprimación anticorrosiva, bicomponente, hasta alcanzar un espesor total de 100 µm, para la protección de elementos de acero frente a la corrosión.
Código |  | Unidad |  | Descripción | Cantidad | Precio unitario | Importe
1 |  |  |  | Materiales
mt27tsd030a |  | kg |  | Imprimación anticorrosiva, bicomponente, a base de resina epoxi, inhibidores de corrosión y agua. | 0.5 | 104.63 | 52.32
[5 empty] | Subtotal materiales: |  | 52.32
2 |  |  |  | Mano de obra
mo038 |  | h |  | Pintor. | 0.597 | 64.87 | 38.73
mo076 |  | h |  | Ayudante de pintor. | 0.358 | 48.49 | 17.36
[5 empty] | Subtotal mano de obra: |  | 56.09
3 |  |  |  | Herramienta menor
|  | % |  | Herramienta menor | 2 | 108.41 | 2.17
Coste de mantenimiento decenal: 176,93Q en los primeros 10 años. |  |  |  |  | Costos directos (1+2+3): |  | 110.58