## Hoja 1
RLH020 | m² |  | Hidrófugo transparente para pisos.
Tratamiento superficial de protección hidrófuga para pisos de concreto, mediante impregnación hidrófuga incolora, aplicada en una mano (rendimiento: 0,3 kg/m²).
Código |  | Unidad |  | Descripción | Cantidad | Precio unitario | Importe
1 |  |  |  | Materiales
mt18tss010a |  | kg |  | Impregnación hidrófuga incolora, a base de polímeros orgánicos en dispersión acuosa, repelente del agua y la suciedad, para aplicación sobre superficies de concreto o piedra natural. | 0.3 | 148.81 | 44.64
[5 empty] | Subtotal materiales: |  | 44.64
2 |  |  |  | Mano de obra
mo038 |  | h |  | Pintor. | 0.215 | 59.07 | 12.7
[5 empty] | Subtotal mano de obra: |  | 12.7
3 |  |  |  | Herramienta menor
|  | % |  | Herramienta menor | 2 | 57.34 | 1.15
Coste de mantenimiento decenal: 54,98Q en los primeros 10 años. |  |  |  |  | Costos directos (1+2+3): |  | 58.49