## Hoja 1
ROQ020 | m² |  | Pintura de poliuretano alifático, en industria con solicitaciones químicas.
Aplicación manual de una mano de pintura para interior y exterior, a base de poliuretano alifático, color a elegir, acabado brillante, textura lisa, (rendimiento: 0,15 kg/m² cada mano), previa aplicación de una mano de pintura para interior y exterior, a base de poliuretano alifático, acabado brillante; sobre superficie soporte de concreto, en industria con solicitaciones químicas.
Código |  | Unidad |  | Descripción | Cantidad | Precio unitario | Importe
1 |  |  |  | Materiales
mt27ppp010ra |  | kg |  | Pintura para interior y exterior, de dos componentes a base de poliuretano alifático, color a elegir, acabado brillante, textura lisa, resistente a la intemperie y a la abrasión; para aplicar con brocha, rodillo o pistola. | 0.15 | 140.48 | 21.07
mt27ppp020c |  | kg |  | Pintura para interior y exterior, de dos componentes a base de poliuretano alifático, acabado brillante, textura lisa, resistente a la intemperie y a la abrasión; para aplicar con brocha, rodillo o pistola. | 0.143 | 132.21 | 18.91
[5 empty] | Subtotal materiales: |  | 39.98
2 |  |  |  | Mano de obra
mo038 |  | h |  | Pintor. | 0.204 | 59.07 | 12.05
mo076 |  | h |  | Ayudante de pintor. | 0.204 | 44.16 | 9.01
[5 empty] | Subtotal mano de obra: |  | 21.06
3 |  |  |  | Herramienta menor
|  | % |  | Herramienta menor | 2 | 61.04 | 1.22
Coste de mantenimiento decenal: 27,61Q en los primeros 10 años. |  |  |  |  | Costos directos (1+2+3): |  | 62.26