## Hoja 1
ROQ020 | m² |  | Pintura de poliuretano alifático, en industria con solicitaciones químicas.
Aplicación manual de dos manos de pintura para interior y exterior, a base de poliuretano alifático, color a elegir, acabado mate, textura lisa, (rendimiento: 0,15 kg/m² cada mano), previa aplicación de una mano de pintura para interior y exterior, a base de poliuretano alifático, acabado brillante; sobre superficie soporte de concreto, en industria con solicitaciones químicas.
Código |  | Unidad |  | Descripción | Cantidad | Precio unitario | Importe
1 |  |  |  | Materiales
mt27ppp010rb |  | kg |  | Pintura para interior y exterior, de dos componentes a base de poliuretano alifático, color a elegir, acabado mate, textura lisa, resistente a la intemperie y a la abrasión; para aplicar con brocha, rodillo o pistola. | 0.3 | 140.48 | 42.14
mt27ppp020c |  | kg |  | Pintura para interior y exterior, de dos componentes a base de poliuretano alifático, acabado brillante, textura lisa, resistente a la intemperie y a la abrasión; para aplicar con brocha, rodillo o pistola. | 0.143 | 132.21 | 18.91
[5 empty] | Subtotal materiales: |  | 61.05
2 |  |  |  | Mano de obra
mo038 |  | h |  | Pintor. | 0.222 | 59.07 | 13.11
mo076 |  | h |  | Ayudante de pintor. | 0.222 | 44.16 | 9.8
[5 empty] | Subtotal mano de obra: |  | 22.91
3 |  |  |  | Herramienta menor
|  | % |  | Herramienta menor | 2 | 83.96 | 1.68
Coste de mantenimiento decenal: 37,97Q en los primeros 10 años. |  |  |  |  | Costos directos (1+2+3): |  | 85.64