## Hoja 1
RPE011 | m² |  | Revoque de cemento en el trasdós de la hoja exterior de fachada con cámara de aire.
Revoque de cemento, a buena vista, aplicado sobre un paramento vertical interior, en el trasdós de la hoja exterior de fachada con cámara de aire, hasta 3 m de altura, acabado superficial rugoso, con mortero de cemento, resistencia a compresión de 3 a 7,5 N/mm², absorción de agua por capilaridad menor de 0,4 kg/m² min½.
Código |  | Unidad |  | Descripción | Cantidad | Precio unitario | Importe
1 |  |  |  | Materiales
mt08aaa010a |  | m³ |  | Agua. | 0.004 | 11.98 | 0.05
mt28mif010e |  | t |  | Mortero industrial para revoque y revoque fino de uso corriente, de cemento, resistencia a compresión de 3 a 7,5 N/mm², absorción de agua por capilaridad menor de 0,4 kg/m² min½, suministrado en sacos. | 0.019 | 437.45 | 8.31
[5 empty] | Subtotal materiales: |  | 8.36
2 |  |  |  | Mano de obra
mo020 |  | h |  | Albañil. | 0.3 | 64.87 | 19.46
mo113 |  | h |  | Peón albañil. | 0.214 | 46.72 | 10
[5 empty] | Subtotal mano de obra: |  | 29.46
3 |  |  |  | Herramienta menor
|  | % |  | Herramienta menor | 2 | 37.82 | 0.76
Coste de mantenimiento decenal: 6,56Q en los primeros 10 años. |  |  |  |  | Costos directos (1+2+3): |  | 38.58