## Hoja 1
RPR010 | m² |  | Revoque liso sobre paramento exterior.
Revoque liso con acabado lavado realizado con mortero de cal sobre un paramento exterior, previa colocación de malla antiálcalis en cambios de material y en los frentes de la losa.
Código |  | Unidad |  | Descripción | Cantidad | Precio unitario | Importe
1 |  |  |  | Materiales
mt09mor050d |  | m³ |  | Mortero de cal aérea o apagada (1:4), confeccionado en obra. | 0.01 | 946.09 | 9.46
mt09mor050c |  | m³ |  | Mortero de cal aérea o apagada (1:3), confeccionado en obra. | 0.007 | 969.11 | 6.78
mt09var030a |  | m² |  | Malla de fibra de vidrio tejida, con impregnación de PVC, de 10x10 mm de luz de malla, antiálcalis, de 115 a 125 g/m² y 500 µm de espesor, para armar revoques tradicionales, revoques y morteros. | 0.21 | 11.89 | 2.5
mt09pmr010 |  | kg |  | Pigmento para morteros y revoques. | 0.01 | 69.06 | 0.69
[5 empty] | Subtotal materiales: |  | 19.43
2 |  |  |  | Mano de obra
mo039 |  | h |  | Albañil especialista en revoques. | 0.436 | 59.07 | 25.75
mo079 |  | h |  | Ayudante de albañil especialista en revoques. | 0.436 | 44.16 | 19.25
mo111 |  | h |  | Peón especialista en revoques. | 0.436 | 43.94 | 19.16
[5 empty] | Subtotal mano de obra: |  | 64.16
3 |  |  |  | Herramienta menor
|  | % |  | Herramienta menor | 2 | 83.59 | 1.67
Coste de mantenimiento decenal: 40,07Q en los primeros 10 años. |  |  |  |  | Costos directos (1+2+3): |  | 85.26