## Hoja 1
RPR011 | m² | Revoque liso sobre paramento interior.
Revoque liso con acabado lavado realizado con mortero de cal sobre un paramento interior.
Código |  |  | Unidad | Descripción | Cantidad | Precio unitario | Importe
1 |  |  |  | Materiales
mt09mor050d |  |  | m³ | Mortero de cal aérea o apagada (1:4), confeccionado en obra. | 0.01 | 946.09 | 9.46
mt09mor050c |  |  | m³ | Mortero de cal aérea o apagada (1:3), confeccionado en obra. | 0.007 | 969.11 | 6.78
mt09pmr010 |  |  | kg | Pigmento para morteros y revoques. | 0.01 | 69.06 | 0.69
[5 empty] | Subtotal materiales: |  | 16.93
2 |  |  |  | Mano de obra
mo039 |  |  | h | Albañil especialista en revoques. | 0.385 | 59.07 | 22.74
mo079 |  |  | h | Ayudante de albañil especialista en revoques. | 0.385 | 44.16 | 17
mo111 |  |  | h | Peón especialista en revoques. | 0.385 | 43.94 | 16.92
[5 empty] | Subtotal mano de obra: |  | 56.66
3 |  |  |  | Herramienta menor
|  |  | % | Herramienta menor | 2 | 73.59 | 1.47
Coste de mantenimiento decenal: 35,28Q en los primeros 10 años. |  |  |  |  | Costos directos (1+2+3): |  | 75.06