## Hoja 1
RPR021 | m² | Revoque de imitación de mamposterías sobre paramento interior.
Revoque, acabado superficial con rasqueta, realizado con mortero de cal sobre un paramento interior.
Código |  |  | Unidad | Descripción | Cantidad | Precio unitario | Importe
1 |  |  |  | Materiales
mt28pmc010a |  |  | m³ | Pasta de mortero de cal para revoques, incluso china. | 0.025 | 1103.08 | 27.58
mt09pmr010 |  |  | kg | Pigmento para morteros y revoques. | 0.015 | 69.06 | 1.04
[5 empty] | Subtotal materiales: |  | 28.62
2 |  |  |  | Mano de obra
mo039 |  |  | h | Albañil especialista en revoques. | 0.898 | 59.07 | 53.04
mo079 |  |  | h | Ayudante de albañil especialista en revoques. | 0.898 | 44.16 | 39.66
mo111 |  |  | h | Peón especialista en revoques. | 0.449 | 43.94 | 19.73
[5 empty] | Subtotal mano de obra: |  | 112.43
3 |  |  |  | Herramienta menor
|  |  | % | Herramienta menor | 2 | 141.05 | 2.82
Coste de mantenimiento decenal: 76,25Q en los primeros 10 años. |  |  |  |  | Costos directos (1+2+3): |  | 143.87