## Hoja 1
RPS010 | m² |  | Estuco sobre paramento exterior.
Estucado de pasta de cal y arena de mármol blanco, previa colocación de malla antiálcalis en cambios de material y en los frentes de la losa.
Código |  | Unidad |  | Descripción | Cantidad | Precio unitario | Importe
1 |  |  |  | Materiales
mt09mor050c |  | m³ |  | Mortero de cal aérea o apagada (1:3), confeccionado en obra. | 0.01 | 969.11 | 9.69
mt09mor050d |  | m³ |  | Mortero de cal aérea o apagada (1:4), confeccionado en obra. | 0.015 | 946.09 | 14.19
mt09var030a |  | m² |  | Malla de fibra de vidrio tejida, con impregnación de PVC, de 10x10 mm de luz de malla, antiálcalis, de 115 a 125 g/m² y 500 µm de espesor, para armar revoques tradicionales, revoques y morteros. | 0.21 | 11.89 | 2.5
[5 empty] | Subtotal materiales: |  | 26.38
2 |  |  |  | Mano de obra
mo034 |  | h |  | Estucador. | 0.888 | 59.07 | 52.45
mo072 |  | h |  | Ayudante de estucador. | 0.888 | 44.16 | 39.21
[5 empty] | Subtotal mano de obra: |  | 91.66
3 |  |  |  | Herramienta menor
|  | % |  | Herramienta menor | 2 | 118.04 | 2.36
Coste de mantenimiento decenal: 56,59Q en los primeros 10 años. |  |  |  |  | Costos directos (1+2+3): |  | 120.4