## Hoja 1
RPY010 | m² |  | Reparación de grietas en paramento interior revoque.
Reparación de grietas en paramento vertical interior hasta 3 m de altura, revoque con mortero de cemento, mediante picado del revestimiento con medios manuales, aplicación de mortero de cemento M-5 a buena vista con acabado superficial rugoso, reforzado con malla de fibra de vidrio tejida, con impregnación de PVC, de 10x10 mm de luz de malla, antiálcalis, de 115 a 125 g/m² y 500 µm de espesor.
Código |  | Unidad |  | Descripción | Cantidad | Precio unitario | Importe
1 |  |  |  | Materiales
mt09mor010c |  | m³ |  | Mortero de cemento CEM II/B-P 32,5 N tipo M-5, confeccionado en obra con 250 kg/m³ de cemento y una proporción en volumen 1/6. | 0.015 | 884.71 | 13.27
mt09var030a |  | m² |  | Malla de fibra de vidrio tejida, con impregnación de PVC, de 10x10 mm de luz de malla, antiálcalis, de 115 a 125 g/m² y 500 µm de espesor, para armar revoques tradicionales, revoques y morteros. | 1.05 | 11.89 | 12.48
[5 empty] | Subtotal materiales: |  | 25.75
2 |  |  |  | Mano de obra
mo020 |  | h |  | Albañil. | 0.526 | 59.07 | 31.07
mo113 |  | h |  | Peón albañil. | 0.937 | 42.54 | 39.86
[5 empty] | Subtotal mano de obra: |  | 70.93
3 |  |  |  | Herramienta menor
|  | % |  | Herramienta menor | 2 | 96.68 | 1.93
Coste de mantenimiento decenal: 2,96Q en los primeros 10 años. |  |  |  |  | Costos directos (1+2+3): |  | 98.61