## Hoja 1
RQO021 | m² |  | Mortero monocapa polimérico, sobre soporte de concreto.
Revestimiento de paramentos exteriores de concreto con mortero monocapa hidrófobo de red tridimensional, para la impermeabilización y decoración de fachadas, resistencia a compresión de 3 a 7,5 N/mm², absorción de agua por capilaridad menor de 0,2 kg/m² min½, acabado raspado, color Marfil, espesor 12 mm, aplicado manualmente, armado y reforzado con malla antiálcalis en los cambios de material y en los frentes de la losa, aplicado sobre una capa de mortero puente de unión, de 5 mm de espesor, en aquellos lugares de su superficie donde presente deficiencias.
Código |  | Unidad |  | Descripción | Cantidad | Precio unitario | Importe
1 |  |  |  | Materiales
mt28pcs020a |  | kg |  | Mortero, de 5 mm de espesor, como puente de unión para morteros monocapa sobre soportes de concreto liso y concreto celular. | 7.5 | 2.44 | 18.3
mt28mpl010a |  | kg |  | Mortero monocapa hidrófobo de red tridimensional, para la impermeabilización y decoración de fachadas, resistencia a compresión de 3 a 7,5 N/mm², absorción de agua por capilaridad menor de 0,2 kg/m² min½, acabado raspado, color Marfil, compuesto de cemento y cargas minerales, aditivado en masa con polímeros. | 16.4 | 8.7 | 142.68
mt28mon040a |  | m² |  | Malla de fibra de vidrio, antiálcalis, de 10x10 mm de luz de malla, de 750 a 900 micras de espesor y de 200 a 250 g/m² de masa superficial, con 25 kp/cm² de resistencia a tracción, para armar morteros. | 0.21 | 22.04 | 4.63
mt28mon030 |  | m |  | Junquillo de PVC. | 0.75 | 3.21 | 2.41
mt28mon050 |  | m |  | Perfil de PVC rígido para formación de aristas en revestimientos de mortero monocapa. | 1.25 | 3.39 | 4.24
[5 empty] | Subtotal materiales: |  | 172.26
2 |  |  |  | Mano de obra
mo039 |  | h |  | Albañil especialista en revoques. | 0.511 | 59.07 | 30.18
mo111 |  | h |  | Peón especialista en revoques. | 0.473 | 43.94 | 20.78
[5 empty] | Subtotal mano de obra: |  | 50.96
3 |  |  |  | Herramienta menor
|  | % |  | Herramienta menor | 2 | 223.22 | 4.46
Coste de mantenimiento decenal: 31,88Q en los primeros 10 años. |  |  |  |  | Costos directos (1+2+3): |  | 227.68