## Hoja 1
RSB020 | m² |  | Base de mortero autonivelante de cemento, de capa gruesa, premezclado.
Base para piso interior, de 40 mm de espesor, de mortero autonivelante, con resistencia a compresión de 10 N/mm², resistencia a flexión de 3 N/mm², fundido con mezcladora-bombeadora, sobre lámina de aislamiento para formación de piso flotante; y posterior aplicación de agente filmógeno, (0,15 l/m²). Incluso banda de panel rígido de poliestireno expandido para la preparación de las juntas perimetrales de dilatación.
Código |  | Unidad |  | Descripción | Cantidad | Precio unitario | Importe
1 |  |  |  | Materiales
mt16pea020a |  | m² |  | Panel rígido de poliestireno expandido, mecanizado lateral recto, de 10 mm de espesor, resistencia térmica 0,25 m²K/W, conductividad térmica 0,036 W/(mK), para junta de dilatación. | 0.1 | 10.19 | 1.02
mt09mal010a |  | m³ |  | Mortero autonivelante, con resistencia a compresión de 10 N/mm², resistencia a flexión de 3 N/mm², a base de cemento, para espesores de 4 a 10 cm, usado en nivelación de pisos. | 0.04 | 501.63 | 20.07
mt08cur020a |  | l |  | Agente filmógeno, para el curado de concretos y morteros. | 0.15 | 12.47 | 1.87
[5 empty] | Subtotal materiales: |  | 22.96
2 |  |  |  | Equipo y herramienta
mq06pym020 |  | h |  | Mezcladora-bombeadora para morteros autonivelantes. | 0.093 | 79.65 | 7.41
[5 empty] | Subtotal equipo y herramienta: |  | 7.41
3 |  |  |  | Mano de obra
mo031 |  | h |  | Aplicador de mortero autonivelante. | 0.039 | 64.87 | 2.53
mo069 |  | h |  | Ayudante aplicador de mortero autonivelante. | 0.03 | 48.49 | 1.45
[5 empty] | Subtotal mano de obra: |  | 3.98
4 |  |  |  | Herramienta menor
|  | % |  | Herramienta menor | 2 | 34.35 | 0.69
Coste de mantenimiento decenal: 1,40Q en los primeros 10 años. |  |  |  |  | Costos directos (1+2+3+4): |  | 35.04