## Hoja 1
RSC030 | m² |  | Tratamiento de acabado superficial en obra de piso interior de mosaico granítico.
Abrillantado mecánico en obra de piso interior de mosaico granítico, con muelas de 400 o superior, previa aplicación de líquido cristalizador.
Código |  | Unidad |  | Descripción | Cantidad | Precio unitario | Importe
1 |  |  |  | Materiales
mt18tsm110a |  | l |  | Líquido cristalizador, de color blanco, con pH de 2,5, para tratamiento superficial de cristalizado y abrillantado, en pisos de piedra natural o de mosaico granítico. | 0.125 | 196.36 | 24.55
[5 empty] | Subtotal materiales: |  | 24.55
2 |  |  |  | Equipo y herramienta
mq08war155 |  | h |  | Abrillantadora para el cristalizado o el abrillantado de pisos de piedra natural o de mosaico granítico, con plato de lana de acero o esponja sintética. | 0.174 | 17.39 | 3.03
[5 empty] | Subtotal equipo y herramienta: |  | 3.03
3 |  |  |  | Mano de obra
mo037 |  | h |  | Pulidor de pisos de pisos. | 0.194 | 59.07 | 11.46
[5 empty] | Subtotal mano de obra: |  | 11.46
4 |  |  |  | Herramienta menor
|  | % |  | Herramienta menor | 2 | 39.04 | 0.78
Coste de mantenimiento decenal: 51,37Q en los primeros 10 años. |  |  |  |  | Costos directos (1+2+3+4): |  | 39.82