## Hoja 1
RSC110 | m | Junta en piso continuo interior decorativo de mosaico granítico "in situ", con perfil preformado.
Junta de albañil, en piso continuo interior decorativo de mosaico granítico "in situ", con perfil en "L" de latón, de 8 mm de altura. Incluso pies de anclaje y elementos de fijación.
Código |  | Unidad | Descripción | Cantidad | Precio unitario | Importe
1 |  |  | Materiales
mt18wwe060a |  | m | Perfil en "L" de latón, de 8 mm de altura, para la formación de juntas de albañil en piso continuo interior decorativo de mosaico granítico "in situ", de hasta 8 mm de espesor; con pies de anclaje y elementos de fijación. | 1.05 | 126.23 | 132.54
|  |  |  | Subtotal materiales: |  | 132.54
2 |  |  | Mano de obra
mo020 |  | h | Albañil. | 0.065 | 59.07 | 3.84
mo113 |  | h | Peón albañil. | 0.065 | 42.54 | 2.77
|  |  |  | Subtotal mano de obra: |  | 6.61
3 |  |  | Herramienta menor
|  | % | Herramienta menor | 2 | 139.15 | 2.78
Coste de mantenimiento decenal: 92,25Q en los primeros 10 años. |  |  |  | Costos directos (1+2+3): |  | 141.93