## Hoja 1
RSE010 |  |  | m² | Piso elevado continuo de placas de yeso con fibra.
Piso elevado continuo de placas de yeso con fibra, de 1200x600 mm y 28 mm de espesor, con bordes machihembrados, apoyadas sobre pies regulables de acero galvanizado, para alturas entre 320 y 395 mm, arriostrado mediante estructura adicional de travesaños entre los pedestales, preparado para recibir el piso (no incluido en este precio).
Descompuesto | Ud | Descomposición |  |  | Rend. | Precio unitario | Precio partida
mt12pik040a | kg | Imprimación para reducir la absorción y mejorar la adherencia. |  |  | 0.32 | 68.24 | 21.84
mt12psk040a | m | Banda perimetral de lana de roca de 12 mm de espesor y 100 mm de ancho. |  |  | 1 | 17.57 | 17.57
mt12psk080a | Ud | Cartucho de 600 cm³ de pegamento para fijación de pies regulables a la superficie de apoyo. |  |  | 0.01 | 44.99 | 0.45
mt12psk060o | Ud | Pie regulable de acero galvanizado, para alturas entre 320 y 395 mm, arriostrado mediante estructura adicional de travesaños entre los pedestales. Incluso accesorios. |  |  | 3 | 32.58 | 97.74
mt12psk090a | Ud | Travesaño de acero inoxidable, de 600 mm de longitud, para arriostramiento estructural entre pies regulables. |  |  | 5.8 | 9.58 | 55.56
mt12psk050e | m² | Placa de yeso con fibra, de 1200x600 mm y 28 mm de espesor, con bordes machihembrados, para aplicación en pisos elevados continuos; clasificación 4/2/A/1. |  |  | 1.05 | 332.45 | 349.07
mt12psk070a | Ud | Cartucho de 1 kg de pegamento para juntas. |  |  | 0.07 | 1168.56 | 81.8
mo011 | h | Montador. |  |  | 0.513 | 30.83 | 15.82
mo080 | h | Ayudante de montador. |  |  | 0.513 | 21.96 | 11.27
| % | Medios auxiliares |  |  | 2 | 651.12 | 13.02
| % | Costes indirectos |  |  | 3 | 664.14 | 19.92
Coste de mantenimiento decenal: 34,20Q en los primeros 10 años. | [5 empty] | Total: | 684.06