## Hoja 1
RSE100 | m² |  | Rampa para piso elevado.
Rampa para piso elevado, realizada con paneles con núcleo de aglomerado de madera de alta densidad, mayor o igual a 650 kg/m³, con revestimiento exterior de seguridad, antideslizante, apoyados sobre pedestales con cuña de acero.
Código |  | Unidad |  | Descripción | Cantidad | Precio unitario | Importe
1 |  |  |  | Materiales
mt12pmm040 |  | m² |  | Rampa para piso elevado, realizada con paneles con núcleo de aglomerado de madera de alta densidad, mayor o igual a 650 kg/m³, con revestimiento exterior de seguridad, antideslizante; incluso pedestales y cuñas de acero. | 1 | 1494.12 | 1494.12
[5 empty] | Subtotal materiales: |  | 1494.12
2 |  |  |  | Mano de obra
mo011 |  | h |  | Montador. | 0.259 | 60.7 | 15.72
mo080 |  | h |  | Ayudante de montador. | 0.259 | 44.16 | 11.44
[5 empty] | Subtotal mano de obra: |  | 27.16
3 |  |  |  | Herramienta menor
|  | % |  | Herramienta menor | 2 | 1521.28 | 30.43
Coste de mantenimiento decenal: 77,59Q en los primeros 10 años. |  |  |  |  | Costos directos (1+2+3): |  | 1551.71