## Hoja 1
RSF020 | m |  | Marco perimetral para alfombra de entrada al edificio.
Marco perimetral para alfombra de entrada al edificio, formado por perfiles angulares de acero inoxidable AISI 316, con alas de 15x25x3 mm de longitud y 3 mm de espesor. COLOCACIÓN: en cajeado de piso. El precio no incluye la formación del cajeado.
Código |  | Unidad |  | Descripción | Cantidad | Precio unitario | Importe
1 |  |  |  | Materiales
mt18fel040e |  | m |  | Marco perimetral para alfombra de entrada al edificio, formado por perfiles angulares de acero inoxidable AISI 316, con alas de 15x25x3 mm de longitud y 3 mm de espesor y elementos de fijación al soporte. | 1 | 534.41 | 534.41
mt20wwa030 |  | Ud |  | Cartucho de 310 cm³ de masilla de poliuretano impermeable. | 0.032 | 70.56 | 2.26
[5 empty] | Subtotal materiales: |  | 536.67
2 |  |  |  | Mano de obra
mo027 |  | h |  | Instalador de moquetas y revestimientos textiles. | 0.065 | 59.07 | 3.84
[5 empty] | Subtotal mano de obra: |  | 3.84
3 |  |  |  | Herramienta menor
|  | % |  | Herramienta menor | 2 | 540.51 | 10.81
[5 empty] | Costos directos (1+2+3): |  | 551.32