## Hoja 1
RSF030 | m² |  | Preparación de cajeado en piso.
Preparación de cajeado de 12 mm de profundidad en piso, con una capa fina de pasta niveladora de suelos, con resistencia a compresión de 20 N/mm², resistencia a flexión de 6 N/mm², de 2 mm de espesor, aplicada manualmente, para la regularización y nivelación de la superficie soporte, previa aplicación de imprimación monocomponente a base de resinas sintéticas modificadas sin disolventes, de color amarillo, como puente de unión. El precio no incluye el marco perimetral.
Código |  | Unidad |  | Descripción | Cantidad | Precio unitario | Importe
1 |  |  |  | Materiales
mt09mcp200a |  | kg |  | Pasta niveladora de suelos, con resistencia a compresión de 20 N/mm², resistencia a flexión de 6 N/mm², compuesta por cementos especiales, agregados seleccionados y aditivos, para espesores de 2 a 5 mm, usada en nivelación de pisos. | 4 | 5.7 | 22.8
mt09bnc235a |  | l |  | Imprimación monocomponente a base de resinas sintéticas modificadas sin disolventes, de color amarillo, para la adherencia de morteros autonivelantes a soportes cementosos, asfálticos o cerámicos. | 0.125 | 56.34 | 7.04
[5 empty] | Subtotal materiales: |  | 29.84
2 |  |  |  | Mano de obra
mo020 |  | h |  | Albañil. | 0.129 | 59.07 | 7.62
mo113 |  | h |  | Peón albañil. | 0.129 | 42.54 | 5.49
[5 empty] | Subtotal mano de obra: |  | 13.11
3 |  |  |  | Herramienta menor
|  | % |  | Herramienta menor | 2 | 42.95 | 0.86
[5 empty] | Costos directos (1+2+3): |  | 43.81