## Hoja 1
RSG025 | m | Zócalo cerámico. Colocación en capa gruesa.
Zócalo de gres esmaltado, de 80 mm de altura, gama básica. COLOCACIÓN: en capa gruesa con mortero de cemento. REJUNTADO: con mortero de juntas cementoso tipo L, color blanco, en juntas de 2 mm de espesor.
Código |  | Unidad | Descripción | Cantidad | Precio unitario | Importe
1 |  |  | Materiales
mt18rce100a |  | m | Zócalo de gres esmaltado, de 80 cm de altura, gama básica. | 1.05 | 22.36 | 23.48
mt09mor010c |  | m³ | Mortero de cemento CEM II/B-P 32,5 N tipo M-5, confeccionado en obra con 250 kg/m³ de cemento y una proporción en volumen 1/6. | 0.003 | 884.71 | 2.65
mt09mcp020bE |  | kg | Mortero de juntas cementoso, tipo L, color blanco, para juntas de hasta 3 mm, a base de cemento blanco de alta resistencia y aditivos especiales, para rejuntado de piezas cerámicas con grado de absorción medio-alto. | 0.001 | 12.43 | 0.01
|  |  |  | Subtotal materiales: |  | 26.14
2 |  |  | Mano de obra
mo023 |  | h | Pisero. | 0.248 | 59.07 | 14.65
|  |  |  | Subtotal mano de obra: |  | 14.65
3 |  |  | Herramienta menor
|  | % | Herramienta menor | 2 | 40.79 | 0.82
Coste de mantenimiento decenal: 4,58Q en los primeros 10 años. |  |  |  | Costos directos (1+2+3): |  | 41.61