## Hoja 1
RSG190 | m² |  | Piso interior de mosaico de vidrio. Colocación en capa fina.
Piso interior de mosaico de vidrio, con teselas de 25x25x5 mm montadas sobre una malla, gama media; con resistencia al deslizamiento media. SOPORTE: de mortero de cemento. COLOCACIÓN: en capa fina con adhesivo cementoso, C1 TE, con deslizamiento reducido y tiempo abierto ampliado. REJUNTADO: con mortero de juntas cementoso tipo L, color blanco, en juntas de 2 mm de espesor.
Código |  | Unidad |  | Descripción | Cantidad | Precio unitario | Importe
1 |  |  |  | Materiales
mt09mcp100d |  | kg |  | Adhesivo cementoso, C1 TE, con deslizamiento reducido y tiempo abierto ampliado, color blanco, a base de cemento de alta resistencia, agregados seleccionados, aditivos y resinas sintéticas, para la colocación en capa fina de todo tipo de piezas cerámicas en paramentos verticales interiores y pisos interiores y exteriores. | 4 | 3.94 | 15.76
mt19aaa100Cb |  | m² |  | Mosaico de vidrio, con teselas de 25x25x5 mm montadas sobre una malla, con una junta de separación entre teselas de 2 mm, gama media; con resistencia al deslizamiento media. | 1.05 | 119.53 | 125.51
mt18acc100a |  | Ud |  | Kit de crucetas de PVC para garantizar un espesor de las juntas entre piezas de entre 1 y 20 mm, en revestimientos y pisos cerámicos. | 3.2 | 23.13 | 74.02
mt09mcp020bE |  | kg |  | Mortero de juntas cementoso, tipo L, color blanco, para juntas de hasta 3 mm, a base de cemento blanco de alta resistencia y aditivos especiales, para rejuntado de piezas cerámicas con grado de absorción medio-alto. | 6 | 12.43 | 74.58
[5 empty] | Subtotal materiales: |  | 289.87
2 |  |  |  | Mano de obra
mo023 |  | h |  | Pisero. | 0.54 | 59.07 | 31.9
mo061 |  | h |  | Ayudante de pisero. | 0.27 | 44.16 | 11.92
[5 empty] | Subtotal mano de obra: |  | 43.82
3 |  |  |  | Herramienta menor
|  | % |  | Herramienta menor | 2 | 333.69 | 6.67
Coste de mantenimiento decenal: 57,86Q en los primeros 10 años. |  |  |  |  | Costos directos (1+2+3): |  | 340.36