## Hoja 1
RSL020 | m |  | Zócalo laminado.
Zócalo de MDF, de 90x18 mm, recubierto con una lámina plástica de imitación de madera, color a elegir, con sección para alojamiento de clips, fijado al paramento mediante clips.
Código |  | Unidad |  | Descripción | Cantidad | Precio unitario | Importe
1 |  |  |  | Materiales
mt18rma040d |  | m |  | Zócalo de MDF, de 90x18 mm, recubierto con una lámina plástica de imitación de madera, color a elegir, con sección para alojamiento de clips y resistencia a la abrasión AC3. | 1.05 | 58.32 | 61.24
mt18rma050 |  | Ud |  | Clip para zócalo, con tornillos para fijación al paramento. | 3 | 2.12 | 6.36
[5 empty] | Subtotal materiales: |  | 67.6
2 |  |  |  | Mano de obra
mo028 |  | h |  | Instalador de pisos laminados. | 0.181 | 59.07 | 10.69
[5 empty] | Subtotal mano de obra: |  | 10.69
3 |  |  |  | Herramienta menor
|  | % |  | Herramienta menor | 2 | 78.29 | 1.57
Coste de mantenimiento decenal: 23,16Q en los primeros 10 años. |  |  |  |  | Costos directos (1+2+3): |  | 79.86