## Hoja 1
RSL020 | m | Zócalo laminado.
Zócalo de MDF, de 58x12 mm, recubierto con una lámina plástica de imitación de madera, color a elegir, fijado al paramento mediante clavos. Incluso cera de relleno para el sellado de orificios.
Código |  | Unidad | Descripción | Cantidad | Precio unitario | Importe
1 |  |  | Materiales
mt18rma040b |  | m | Zócalo de MDF, de 58x12 mm, recubierto con una lámina plástica de imitación de madera, color a elegir, y resistencia a la abrasión AC3. | 1.05 | 28.92 | 30.37
mt18mva150a |  | Ud | Clavo de acero galvanizado con cabeza perdida, de 1,4 mm de diámetro y 25 mm de longitud. | 2.5 | 0.19 | 0.48
mt22www080 |  | kg | Cera de relleno, para tapar defectos superficiales de la madera. | 0.008 | 563.68 | 4.51
|  |  |  | Subtotal materiales: |  | 35.36
2 |  |  | Mano de obra
mo028 |  | h | Instalador de pisos laminados. | 0.155 | 59.07 | 9.16
|  |  |  | Subtotal mano de obra: |  | 9.16
3 |  |  | Herramienta menor
|  | % | Herramienta menor | 2 | 44.52 | 0.89
Coste de mantenimiento decenal: 13,17Q en los primeros 10 años. |  |  |  | Costos directos (1+2+3): |  | 45.41