## Hoja 1
RSM023 | m |  | Perfil para remate lateral de tarima de madera para exterior.
Perfil de madera maciza, de pino Suecia, de hasta 100 mm de altura y 24 mm de espesor, cepillado, para aplicación de un tratamiento protector y decorativo en obra, con accesorios de montaje, para remate lateral de tarima de madera para exterior. El precio no incluye la capa de acabado.
Código |  | Unidad |  | Descripción | Cantidad | Precio unitario | Importe
1 |  |  |  | Materiales
mt18mta031a |  | m |  | Perfil de madera maciza, de pino Suecia, de hasta 100 mm de altura y 24 mm de espesor, cepillado, para aplicación de un tratamiento protector y decorativo en obra, con accesorios de montaje; para remate lateral de tarima de madera para exterior. | 1.05 | 45.31 | 47.58
[5 empty] | Subtotal materiales: |  | 47.58
2 |  |  |  | Mano de obra
mo025 |  | h |  | Instalador de pisos de madera. | 0.129 | 59.07 | 7.62
mo063 |  | h |  | Ayudante instalador de pisos de madera. | 0.129 | 44.16 | 5.7
[5 empty] | Subtotal mano de obra: |  | 13.32
3 |  |  |  | Herramienta menor
|  | % |  | Herramienta menor | 2 | 60.9 | 1.22
Coste de mantenimiento decenal: 11,29Q en los primeros 10 años. |  |  |  |  | Costos directos (1+2+3): |  | 62.12