## Hoja 1
RSP030 | m² |  | Tratamiento de acabado superficial en obra de piso interior de mármol.
Pulido mecánico en obra de piso interior de mármol.
Código |  | Unidad |  | Descripción | Cantidad | Precio unitario | Importe
1 |  |  |  | Materiales
mt18bmn030a |  | kg |  | Lechada coloreada con la misma tonalidad de las baldosas, para piso de mármol. | 1.25 | 11.09 | 13.86
[5 empty] | Subtotal materiales: |  | 13.86
2 |  |  |  | Equipo y herramienta
mq08war150 |  | h |  | Pulidora para pisos de piedra natural o de mosaico granítico, compuesta por platos giratorios a los que se acoplan una serie de muelas abrasivas, refrigeradas con agua. | 0.255 | 33.56 | 8.56
[5 empty] | Subtotal equipo y herramienta: |  | 8.56
3 |  |  |  | Mano de obra
mo037 |  | h |  | Pulidor de pisos de pisos. | 0.284 | 59.07 | 16.78
mo075 |  | h |  | Ayudante de pulidor de pisos de pisos. | 0.065 | 44.16 | 2.87
[5 empty] | Subtotal mano de obra: |  | 19.65
4 |  |  |  | Herramienta menor
|  | % |  | Herramienta menor | 2 | 42.07 | 0.84
Coste de mantenimiento decenal: 55,35Q en los primeros 10 años. |  |  |  |  | Costos directos (1+2+3+4): |  | 42.91