## Hoja 1
RSY031 | m² |  | Encerado de piso de piedra natural.
Encerado de piso de piedra natural, mediante la aplicación de dos manos de cera microcristalina.
Código |  | Unidad |  | Descripción | Cantidad | Precio unitario | Importe
1 |  |  |  | Materiales
mt08lim090c |  | kg |  | Cera microcristalina, obtenida a partir del proceso de refinado del petróleo, para encerado de pisos. | 0.25 | 72.77 | 18.19
[5 empty] | Subtotal materiales: |  | 18.19
2 |  |  |  | Mano de obra
mo112 |  | h |  | Peón albañil capacitado. | 0.149 | 47.49 | 7.08
mo113 |  | h |  | Peón albañil. | 0.065 | 46.72 | 3.04
[5 empty] | Subtotal mano de obra: |  | 10.12
3 |  |  |  | Herramienta menor
|  | % |  | Herramienta menor | 2 | 28.31 | 0.57
Coste de mantenimiento decenal: 18,77Q en los primeros 10 años. |  |  |  |  | Costos directos (1+2+3): |  | 28.88