## Hoja 1
RSY042 | m² |  | Tratamiento de acabado superficial de piso de mosaico granítico.
Reparación de piso de mosaico granítico mediante rebaje, pulido basto, reposición del material de juntas, pulido fino y acabado abrillantado.
Código |  | Unidad |  | Descripción | Cantidad | Precio unitario | Importe
1 |  |  |  | Materiales
mt09mcr235 |  | kg |  | Mortero de juntas para prefabricados de concreto y piedra artificial, compuesto de cemento, agregados, pigmentos y aditivos especiales. | 0.15 | 19.07 | 2.86
[5 empty] | Subtotal materiales: |  | 2.86
2 |  |  |  | Equipo y herramienta
mq08war150 |  | h |  | Pulidora para pisos de piedra natural o de mosaico granítico, compuesta por platos giratorios a los que se acoplan una serie de muelas abrasivas, refrigeradas con agua. | 0.29 | 33.92 | 9.84
mq08war155 |  | h |  | Abrillantadora para el cristalizado o el abrillantado de pisos de piedra natural o de mosaico granítico, con plato de lana de acero o esponja sintética. | 0.174 | 17.57 | 3.06
[5 empty] | Subtotal equipo y herramienta: |  | 12.9
3 |  |  |  | Mano de obra
mo037 |  | h |  | Pulidor de pisos de pisos. | 0.388 | 64.87 | 25.17
mo075 |  | h |  | Ayudante de pulidor de pisos de pisos. | 0.129 | 48.49 | 6.26
[5 empty] | Subtotal mano de obra: |  | 31.43
4 |  |  |  | Herramienta menor
|  | % |  | Herramienta menor | 2 | 47.19 | 0.94
Coste de mantenimiento decenal: 62,09Q en los primeros 10 años. |  |  |  |  | Costos directos (1+2+3+4): |  | 48.13