## Hoja 1
RSY020 | m² |  | Rejuntado de piso cerámico.
Rejuntado de piso de baldosas cerámicas con juntas enrasadas de 3 mm de ancho, mediante mortero de juntas cementoso mejorado, con absorción de agua reducida y resistencia elevada a la abrasión tipo CG 2 W A, color blanco, para juntas de 2 a 15 mm, previa eliminación del material de juntas existente con medios manuales.
Código |  | Unidad |  | Descripción | Cantidad | Precio unitario | Importe
1 |  |  |  | Materiales
mt09mcp020fE |  | kg |  | Mortero de juntas cementoso mejorado, con absorción de agua reducida y resistencia elevada a la abrasión, tipo CG2 W A, color blanco, para juntas de 2 a 15 mm, a base de cemento de alta resistencia, cuarzo, aditivos especiales, pigmentos y resinas sintéticas, para rejuntado de todo tipo de piezas cerámicas. | 1 | 5.95 | 5.95
[5 empty] | Subtotal materiales: |  | 5.95
2 |  |  |  | Equipo y herramienta
mq08lch030 |  | h |  | Equipo de chorro de aire a presión. | 0.059 | 23.05 | 1.36
[5 empty] | Subtotal equipo y herramienta: |  | 1.36
3 |  |  |  | Mano de obra
mo077 |  | h |  | Ayudante de albañil. | 0.323 | 44.16 | 14.26
mo113 |  | h |  | Peón albañil. | 0.323 | 42.54 | 13.74
[5 empty] | Subtotal mano de obra: |  | 28
4 |  |  |  | Herramienta menor
|  | % |  | Herramienta menor | 2 | 35.31 | 0.71
Coste de mantenimiento decenal: 16,21Q en los primeros 10 años. |  |  |  |  | Costos directos (1+2+3+4): |  | 36.02