## Hoja 1
RSY021 | m² | Encerado de piso cerámico poroso.
Encerado de piso cerámico poroso ubicado en el interior, mediante la aplicación de una mano de cera natural de abeja.
Código |  |  | Unidad | Descripción | Cantidad | Precio unitario | Importe
1 |  |  |  | Materiales
mt08lim090a |  |  | kg | Cera natural de abeja, para encerado de pisos. | 0.15 | 59.83 | 8.97
[5 empty] | Subtotal materiales: |  | 8.97
2 |  |  |  | Mano de obra
mo112 |  |  | h | Peón albañil capacitado. | 0.097 | 47.49 | 4.61
mo113 |  |  | h | Peón albañil. | 0.065 | 46.72 | 3.04
[5 empty] | Subtotal mano de obra: |  | 7.65
3 |  |  |  | Herramienta menor
|  |  | % | Herramienta menor | 2 | 16.62 | 0.33
Coste de mantenimiento decenal: 11,02Q en los primeros 10 años. |  |  |  |  | Costos directos (1+2+3): |  | 16.95