## Hoja 1
RSY022 | m² | Consolidación de piso cerámico.
Tratamiento de consolidación de piso cerámico, en estado de conservación bueno, que presenta, incrustaciones, mediante aplicación de mineralizador de base hidrófuga transpirable como protector de superficie y una mano de cera natural de abeja.
Código |  |  | Unidad | Descripción | Cantidad | Precio unitario | Importe
1 |  |  |  | Materiales
mt08lim090a |  |  | kg | Cera natural de abeja, para encerado de pisos. | 0.1 | 59.83 | 5.98
mt27pfj150 |  |  | kg | Mineralizador de base hidrófuga transpirable. | 0.15 | 53.69 | 8.05
mt08aaa010a |  |  | m³ | Agua. | 0.05 | 11.98 | 0.6
[5 empty] | Subtotal materiales: |  | 14.63
2 |  |  |  | Mano de obra
mo020 |  |  | h | Albañil. | 0.259 | 64.87 | 16.8
mo113 |  |  | h | Peón albañil. | 0.129 | 46.72 | 6.03
[5 empty] | Subtotal mano de obra: |  | 22.83
3 |  |  |  | Herramienta menor
|  |  | % | Herramienta menor | 2 | 37.46 | 0.75
Coste de mantenimiento decenal: 58,60Q en los primeros 10 años. |  |  |  |  | Costos directos (1+2+3): |  | 38.21