## Hoja 1
RSY032 | m² |  | Tratamiento de acabado superficial de piso de piedra natural.
Reparación de piso de piedra natural mediante rebaje.
Código |  | Unidad |  | Descripción | Cantidad | Precio unitario | Importe
1 |  |  |  | Equipo y herramienta
mq08war150 |  | h |  | Pulidora para pisos de piedra natural o de mosaico granítico, compuesta por platos giratorios a los que se acoplan una serie de muelas abrasivas, refrigeradas con agua. | 0.174 | 33.92 | 5.9
[5 empty] | Subtotal equipo y herramienta: |  | 5.9
2 |  |  |  | Mano de obra
mo037 |  | h |  | Pulidor de pisos de pisos. | 0.259 | 64.87 | 16.8
mo075 |  | h |  | Ayudante de pulidor de pisos de pisos. | 0.065 | 48.49 | 3.15
[5 empty] | Subtotal mano de obra: |  | 19.95
3 |  |  |  | Herramienta menor
|  | % |  | Herramienta menor | 2 | 25.85 | 0.52
Coste de mantenimiento decenal: 34,02Q en los primeros 10 años. |  |  |  |  | Costos directos (1+2+3): |  | 26.37