## Hoja 1
RTA020 | m |  | Tabica para cielo falso continuo de placas de yeso.
Formación de tabica vertical en cambio de nivel de cielo falso continuo, mediante placas de yeso con nervaduras y acabado liso recibidas con pasta de yeso, para cerrar un espacio de 20 cm de altura.
Código |  | Unidad |  | Descripción | Cantidad | Precio unitario | Importe
1 |  |  |  | Materiales
mt09pes010 |  | m³ |  | Pasta de yeso. | 0.004 | 1332.05 | 5.33
mt12fpe010b |  | m² |  | Placa de yeso con nervaduras, de 100x60 cm y de 8 mm de espesor (20 mm de espesor total, incluyendo las nervaduras), con canto recto y acabado liso, sin revestir, para cielos falsos. | 0.22 | 29.98 | 6.6
[5 empty] | Subtotal materiales: |  | 11.93
2 |  |  |  | Mano de obra
mo035 |  | h |  | Escayolista. | 0.441 | 59.07 | 26.05
mo117 |  | h |  | Peón escayolista. | 0.441 | 42.54 | 18.76
[5 empty] | Subtotal mano de obra: |  | 44.81
3 |  |  |  | Herramienta menor
|  | % |  | Herramienta menor | 2 | 56.74 | 1.13
Coste de mantenimiento decenal: 12,15Q en los primeros 10 años. |  |  |  |  | Costos directos (1+2+3): |  | 57.87