## Hoja 1
RTC019 | Ud |  | Trampilla para cielo falso continuo de placas de yeso laminado. Sistema "PLACO".
Trampilla de registro de acero galvanizado lacado, color blanco, Metaltramp "PLACO", de 600x600 mm, formada por marco y puerta con llave, para cielo falso continuo de placas de yeso laminado. Incluso accesorios de montaje.
Código |  | Unidad |  | Descripción | Cantidad | Precio unitario | Importe
1 |  |  |  | Materiales
mt12plk060b |  | Ud |  | Trampilla de registro de acero galvanizado lacado, color blanco, Metaltramp "PLACO", de 600x600 mm, formada por marco y puerta con llave. | 1 | 460.78 | 460.78
[5 empty] | Subtotal materiales: |  | 460.78
2 |  |  |  | Mano de obra
mo015 |  | h |  | Instalador de cielos falsos. | 0.378 | 60.7 | 22.94
mo082 |  | h |  | Ayudante instalador de cielos falsos. | 0.189 | 44.16 | 8.35
[5 empty] | Subtotal mano de obra: |  | 31.29
3 |  |  |  | Herramienta menor
|  | % |  | Herramienta menor | 2 | 492.07 | 9.84
Coste de mantenimiento decenal: 85,32Q en los primeros 10 años. |  |  |  |  | Costos directos (1+2+3): |  | 501.91