## Hoja 1
RTC021 | Ud | Trampilla para cielo falso continuo de placas de yeso laminado. Sistema "KNAUF".
Trampilla de registro gama Especial, F-Tec Estanca P/A/H 12,5/18/25/30, sistema "KNAUF", de 300x300 mm, formada por marco de aluminio y puerta de placa de yeso laminado (1 Diamant (DFH1I), de 12,5 mm de espesor), para cielo falso continuo de placas de yeso laminado. Incluso accesorios de montaje.
Código |  |  | Unidad | Descripción | Cantidad | Precio unitario | Importe
1 |  |  |  | Materiales
mt12ppk060bjajbb |  |  | Ud | Trampilla de registro gama Especial, F-Tec Estanca P/A/H 12,5/18/25/30, sistema "KNAUF", de 300x300 mm, formada por marco de aluminio y puerta de placa de yeso laminado (1 Diamant (DFH1I), de 12,5 mm de espesor). | 1 | 935.03 | 935.03
[5 empty] | Subtotal materiales: |  | 935.03
2 |  |  |  | Mano de obra
mo015 |  |  | h | Instalador de cielos falsos. | 0.378 | 60.7 | 22.94
mo082 |  |  | h | Ayudante instalador de cielos falsos. | 0.189 | 44.16 | 8.35
[5 empty] | Subtotal mano de obra: |  | 31.29
3 |  |  |  | Herramienta menor
|  |  | % | Herramienta menor | 2 | 966.32 | 19.33
Coste de mantenimiento decenal: 167,56Q en los primeros 10 años. |  |  |  |  | Costos directos (1+2+3): |  | 985.65