## Hoja 1
RTC021 | Ud | Trampilla para cielo falso continuo de placas de yeso laminado. Sistema "KNAUF".
Trampilla de registro gama Metálica, Metálica blanca, sistema E104 "KNAUF", de 500x500 mm, formada por marco de aluminio y puerta de aluminio, para cielo falso continuo de placas de yeso laminado. Incluso accesorios de montaje.
Código |  |  | Unidad | Descripción | Cantidad | Precio unitario | Importe
1 |  |  |  | Materiales
mt12ppk060cbcaad |  |  | Ud | Trampilla de registro gama Metálica, Metálica blanca, sistema E104 "KNAUF", de 500x500 mm, formada por marco de aluminio y puerta de aluminio. | 1 | 337.29 | 337.29
[5 empty] | Subtotal materiales: |  | 337.29
2 |  |  |  | Mano de obra
mo015 |  |  | h | Instalador de cielos falsos. | 0.378 | 60.7 | 22.94
mo082 |  |  | h | Ayudante instalador de cielos falsos. | 0.189 | 44.16 | 8.35
[5 empty] | Subtotal mano de obra: |  | 31.29
3 |  |  |  | Herramienta menor
|  |  | % | Herramienta menor | 2 | 368.58 | 7.37
Coste de mantenimiento decenal: 63,91Q en los primeros 10 años. |  |  |  |  | Costos directos (1+2+3): |  | 375.95