## Hoja 1
RTC021 | Ud | Trampilla para cielo falso continuo de placas de yeso laminado. Sistema "KNAUF".
Trampilla de registro gama Corta fuego, Corta fuego Tec EI 60 30, sistema E154.a "KNAUF", de 400x400 mm, formada por marco de acero y puerta de placa de yeso laminado (2 corta fuego (DF), de 15 mm de espesor cada placa), para cielo falso continuo de placas de yeso laminado. Incluso accesorios de montaje.
Código |  |  | Unidad | Descripción | Cantidad | Precio unitario | Importe
1 |  |  |  | Materiales
mt12ppk060dljocc |  |  | Ud | Trampilla de registro gama Corta fuego, Corta fuego Tec EI 60 30, sistema E154.a "KNAUF", de 400x400 mm, formada por marco de acero y puerta de placa de yeso laminado (2 corta fuego (DF), de 15 mm de espesor cada placa). | 1 | 1609.5 | 1609.5
[5 empty] | Subtotal materiales: |  | 1609.5
2 |  |  |  | Mano de obra
mo015 |  |  | h | Instalador de cielos falsos. | 0.378 | 60.7 | 22.94
mo082 |  |  | h | Ayudante instalador de cielos falsos. | 0.189 | 44.16 | 8.35
[5 empty] | Subtotal mano de obra: |  | 31.29
3 |  |  |  | Herramienta menor
|  |  | % | Herramienta menor | 2 | 1640.79 | 32.82
Coste de mantenimiento decenal: 284,51Q en los primeros 10 años. |  |  |  |  | Costos directos (1+2+3): |  | 1673.61