## Hoja 1
RTP300 | Ud | Ménsula de yeso.
Ménsula de yeso, de 5x8x4 cm, para adosar a pared o a pilastra, recibida con cola para yeso. Incluso accesorios de fijación.
Código |  |  | Unidad | Descripción | Cantidad | Precio unitario | Importe
1 |  |  |  | Materiales
mt12rea260aaa |  |  | Ud | Ménsula de yeso, de 5x8x4 cm, para adosar a pared o a pilastra. | 1.05 | 23.5 | 24.68
mt09eyc030 |  |  | kg | Cola para yeso. | 0.01 | 2.69 | 0.03
[5 empty] | Subtotal materiales: |  | 24.71
2 |  |  |  | Mano de obra
mo035 |  |  | h | Escayolista. | 0.189 | 59.07 | 11.16
[5 empty] | Subtotal mano de obra: |  | 11.16
3 |  |  |  | Herramienta menor
|  |  | % | Herramienta menor | 2 | 35.87 | 0.72
Coste de mantenimiento decenal: 7,68Q en los primeros 10 años. |  |  |  |  | Costos directos (1+2+3): |  | 36.59