## Hoja 1
RYA010 | m |  | Guardavivos metálico.
Guardavivos de acero galvanizado, con canto romo de 4 mm de espesor, para la protección de aristas en revestimientos de yeso, aplicados sobre paramentos interiores.
Código |  | Unidad |  | Descripción | Cantidad | Precio unitario | Importe
1 |  |  |  | Materiales
mt28vye030b |  | m |  | Guardavivos de acero galvanizado, con canto romo de 4 mm de espesor, para la protección de aristas. | 1.02 | 17.68 | 18.03
[5 empty] | Subtotal materiales: |  | 18.03
2 |  |  |  | Mano de obra
mo021 |  | h |  | Mampostero. | 0.072 | 59.07 | 4.25
mo114 |  | h |  | Peón mampostero. | 0.036 | 42.54 | 1.53
[5 empty] | Subtotal mano de obra: |  | 5.78
3 |  |  |  | Herramienta menor
|  | % |  | Herramienta menor | 2 | 23.81 | 0.48
[5 empty] | Costos directos (1+2+3): |  | 24.29