## Hoja 1
RYP010 | m² | Limpieza de paramento de fachada.
Limpieza manual de paramento de fachada con presencia de manchas de moho o humedad mediante la aplicación de solución de agua y lejía al 10%, con un rendimiento de 0,3 l/m² y aclarado posterior de la superficie con abundante agua limpia hasta eliminar los residuos del producto aplicado.
Código |  |  | Unidad | Descripción | Cantidad | Precio unitario | Importe
1 |  |  |  | Materiales
mt27pfj130a |  |  | l | Solución de agua y lejía al 10%. | 0.3 | 48.53 | 14.56
mt08aaa010a |  |  | m³ | Agua. | 0.001 | 11.92 | 0.01
[5 empty] | Subtotal materiales: |  | 14.57
2 |  |  |  | Mano de obra
mo039 |  |  | h | Albañil especialista en revoques. | 0.06 | 59.07 | 3.54
mo111 |  |  | h | Peón especialista en revoques. | 0.06 | 43.94 | 2.64
[5 empty] | Subtotal mano de obra: |  | 6.18
3 |  |  |  | Herramienta menor
|  |  | % | Herramienta menor | 2 | 20.75 | 0.42
[5 empty] | Costos directos (1+2+3): |  | 21.17