## Hoja 1
SAB010 | Ud |  | Tina acrílica "ROCA".
Tina rectangular acrílica, con apoyabrazos integrado, con hidromasaje Basic, modelo Génova N "ROCA", color Blanco, de 1700x750x400 mm, con juego de desagüe, equipada con grifería monomando mural para baño/ducha, con cartucho cerámico, acabado cromado, modelo Thesis. Incluso silicona para sellado de juntas.
Código |  | Unidad |  | Descripción | Cantidad | Precio unitario | Importe
1 |  |  |  | Materiales
mt30bar009a |  | Ud |  | Tina rectangular acrílica, con apoyabrazos integrado, con hidromasaje Basic, modelo Génova N "ROCA", color Blanco, de 1700x750x400 mm, con juego de desagüe, incluso pies regulables. | 1 | 12381.1 | 12381.1
mt31gmo024a |  | Ud |  | Grifería monomando mural para baño/ducha, con cartucho cerámico, acabado cromado, modelo Thesis "ROCA", compuesta de mezclador de baño/ducha con caño y soporte de ducha integrado, inversor automático baño/ducha y equipo de ducha formado por mango de ducha y flexible de 1,70 m de latón cromado. | 1 | 4489.52 | 4489.52
mt30dba020 |  | Ud |  | Desagüe automático de latón-cobre para tina, acabado cromado. | 1 | 1399.01 | 1399.01
mt30www005 |  | Ud |  | Cartucho de 300 ml de silicona ácida monocomponente, fungicida, para sellado de juntas en ambientes húmedos. | 0.036 | 83.22 | 3
[5 empty] | Subtotal materiales: |  | 18272.7
2 |  |  |  | Mano de obra
mo008 |  | h |  | Plomero. | 1.479 | 60.7 | 89.78
[5 empty] | Subtotal mano de obra: |  | 89.78
3 |  |  |  | Herramienta menor
|  | % |  | Herramienta menor | 2 | 18362.5 | 367.25
Coste de mantenimiento decenal: 8.802,96Q en los primeros 10 años. |  |  |  |  | Costos directos (1+2+3): |  | 18729.7