## Hoja 1
SAC005 | Ud | Conjunto de artefactos sanitarios.
Conjunto de artefactos sanitarios en baño formado por: lavamanos de porcelana sanitaria, con pedestal, gama básica, color blanco, de 520x410 mm; inodoro de porcelana sanitaria, con tanque bajo, gama básica, color blanco, con asiento y tapa lacados, mecanismo de descarga de 3/6 litros, con juego de fijación y codo de evacuación; bidé de porcelana sanitaria, gama básica, color blanco, sin tapa. Incluso desagües, llaves de regulación, enlaces de alimentación flexibles y sellado con silicona.
Código |  | Unidad | Descripción | Cantidad | Precio unitario | Importe
1 |  |  | Materiales
mt30lps010aa |  | Ud | Lavamanos de porcelana sanitaria, con pedestal, gama básica, color blanco, de 520x410 mm, con juego de fijación. | 1 | 1158.75 | 1158.75
mt30ips010a |  | Ud | Inodoro de porcelana sanitaria, con tanque bajo, gama básica, color blanco, con asiento y tapa lacados, mecanismo de descarga de 3/6 litros, con juego de fijación y codo de evacuación. | 1 | 2514.96 | 2514.96
mt30bps010a |  | Ud | Bidé de porcelana sanitaria, gama básica, color blanco, sin tapa, con juego de fijación. | 1 | 669.05 | 669.05
mt36www005b |  | Ud | Acoplamiento a pared acodado con plafón, de PVC, serie B, color blanco, para evacuación de aguas residuales (a baja y alta temperatura) en el interior de los edificios, enlace mixto de 1 1/4"x40 mm de diámetro, con válvula de desagüe. | 2 | 105.93 | 211.86
mt38tew010a |  | Ud | Latiguillo flexible de 20 cm y 1/2" de diámetro. | 1 | 88.77 | 88.77
mt30www005 |  | Ud | Cartucho de 300 ml de silicona ácida monocomponente, fungicida, para sellado de juntas en ambientes húmedos. | 0.036 | 83.22 | 3
|  |  |  | Subtotal materiales: |  | 4646.39
2 |  |  | Mano de obra
mo008 |  | h | Plomero. | 2.662 | 60.7 | 161.58
mo107 |  | h | Ayudante de plomero. | 1.775 | 44.07 | 78.22
|  |  |  | Subtotal mano de obra: |  | 239.8
3 |  |  | Herramienta menor
|  | % | Herramienta menor | 2 | 4886.19 | 97.72
Coste de mantenimiento decenal: 2.342,44Q en los primeros 10 años. |  |  |  | Costos directos (1+2+3): |  | 4983.91