## Hoja 1
SAD100 | Ud |  | Plato de ducha para ocultar bajo el piso.
Plato de ducha registrable y autolimpiable, para ocultar bajo el piso, de poliuretano, con tratamiento antibacteriano y fungicida, de 700x1000 mm y 31 mm de altura, con sumidero sifónico, convertible en no sifónico, de polipropileno de 60 mm de altura, de salida horizontal y 40 mm de diámetro, perfiles de PVC para colocación del piso, perfiles de PVC para encuentros con elementos verticales, banda de refuerzo, adhesivo, placa de protección de EPS y llave para registro de acero inoxidable. El precio no incluye el piso.
Código |  | Unidad |  | Descripción | Cantidad | Precio unitario | Importe
1 |  |  |  | Materiales
mt30rev010cc |  | Ud |  | Plato de ducha registrable y autolimpiable, para ocultar bajo el piso, de poliuretano, con tratamiento antibacteriano y fungicida, de 700x1000 mm y 31 mm de altura, con sumidero sifónico, convertible en no sifónico, de polipropileno de 60 mm de altura, de salida horizontal y 40 mm de diámetro, perfiles de PVC para colocación del piso, perfiles de PVC para encuentros con elementos verticales, banda de refuerzo, adhesivo, placa de protección de EPS y llave para registro de acero inoxidable. | 1 | 7922.44 | 7922.44
[5 empty] | Subtotal materiales: |  | 7922.44
2 |  |  |  | Mano de obra
mo008 |  | h |  | Plomero. | 0.863 | 60.7 | 52.38
[5 empty] | Subtotal mano de obra: |  | 52.38
3 |  |  |  | Herramienta menor
|  | % |  | Herramienta menor | 2 | 7974.82 | 159.5
Coste de mantenimiento decenal: 3.823,13Q en los primeros 10 años. |  |  |  |  | Costos directos (1+2+3): |  | 8134.32