## Hoja 1
SAE005 | Ud | Bidé de porcelana sanitaria.
Bidé de porcelana sanitaria, gama media, color, con tapa lacada y bisagras de acero inoxidable, y desagüe, color blanco. Incluso elementos de fijación y silicona para sellado de juntas. El precio no incluye la grifería.
Código |  | Unidad | Descripción | Cantidad | Precio unitario | Importe
1 |  |  | Materiales
mt30bps010j |  | Ud | Bidé de porcelana sanitaria, gama media, color, con tapa lacada y bisagras de acero inoxidable, con juego de fijación. | 1 | 2340.16 | 2340.16
mt36www005b |  | Ud | Acoplamiento a pared acodado con plafón, de PVC, serie B, color blanco, para evacuación de aguas residuales (a baja y alta temperatura) en el interior de los edificios, enlace mixto de 1 1/4"x40 mm de diámetro, con válvula de desagüe. | 1 | 105.93 | 105.93
mt30www005 |  | Ud | Cartucho de 300 ml de silicona ácida monocomponente, fungicida, para sellado de juntas en ambientes húmedos. | 0.012 | 83.22 | 1
|  |  |  | Subtotal materiales: |  | 2447.09
2 |  |  | Mano de obra
mo008 |  | h | Plomero. | 1.233 | 60.7 | 74.84
|  |  |  | Subtotal mano de obra: |  | 74.84
3 |  |  | Herramienta menor
|  | % | Herramienta menor | 2 | 2521.93 | 50.44
Coste de mantenimiento decenal: 1.209,01Q en los primeros 10 años. |  |  |  | Costos directos (1+2+3): |  | 2572.37