## Hoja 1
SAI020 | Ud | Inodoro suspendido, de porcelana sanitaria.
Inodoro de porcelana sanitaria, suspendido, con salida para conexión horizontal, gama media, color, de 480x400 mm, con asiento y tapa lacados. Incluso elementos de fijación y silicona para sellado de juntas.
Código |  | Unidad | Descripción | Cantidad | Precio unitario | Importe
1 |  |  | Materiales
mt30ips020og |  | Ud | Inodoro de porcelana sanitaria, suspendido, con salida para conexión horizontal, gama media, color, de 480x400 mm, con asiento y tapa lacados. | 1 | 5228.28 | 5228.28
mt30www005 |  | Ud | Cartucho de 300 ml de silicona ácida monocomponente, fungicida, para sellado de juntas en ambientes húmedos. | 0.012 | 83.22 | 1
|  |  |  | Subtotal materiales: |  | 5229.28
2 |  |  | Mano de obra
mo008 |  | h | Plomero. | 1.849 | 60.7 | 112.23
|  |  |  | Subtotal mano de obra: |  | 112.23
3 |  |  | Herramienta menor
|  | % | Herramienta menor | 2 | 5341.51 | 106.83
Coste de mantenimiento decenal: 2.560,72Q en los primeros 10 años. |  |  |  | Costos directos (1+2+3): |  | 5448.34