## Hoja 1
SAL023 | Ud |  | Lavamanos de empotrar en encimera, de arcilla refractaria.
Lavamanos rectangular de empotrar en encimera, de arcilla refractaria, acabado termoesmaltado, color blanco, de 550x400x178 mm, con rebosadero. Incluso juego de fijación y silicona para sellado de juntas. El precio no incluye la encimera ni la grifería.
Código |  | Unidad |  | Descripción | Cantidad | Precio unitario | Importe
1 |  |  |  | Materiales
mt30svg026a |  | Ud |  | Lavamanos rectangular de empotrar en encimera, de arcilla refractaria, acabado termoesmaltado, color blanco, de 550x400x178 mm, con rebosadero, con elementos de fijación y plantilla de montaje. | 1 | 1934.17 | 1934.17
mt30asg070aa |  | Ud |  | Sifón botella de ABS, acabado brillante imitación cromo, con salida de 32 mm de diámetro exterior, para lavamanos, con embellecedor. | 1 | 524.17 | 524.17
mt30www005 |  | Ud |  | Cartucho de 300 ml de silicona ácida monocomponente, fungicida, para sellado de juntas en ambientes húmedos. | 0.012 | 83.22 | 1
[5 empty] | Subtotal materiales: |  | 2459.34
2 |  |  |  | Mano de obra
mo008 |  | h |  | Plomero. | 1.356 | 60.7 | 82.31
[5 empty] | Subtotal mano de obra: |  | 82.31
3 |  |  |  | Herramienta menor
|  | % |  | Herramienta menor | 2 | 2541.65 | 50.83
Coste de mantenimiento decenal: 1.218,47Q en los primeros 10 años. |  |  |  |  | Costos directos (1+2+3): |  | 2592.48