## Hoja 1
SAL055 | Ud |  | Lavamanos de semiempotrar en encimera, de porcelana sanitaria.
Lavamanos circular de semiempotrar en encimera, de porcelana sanitaria, acabado termoesmaltado, color blanco, de 450 mm de diámetro exterior y 185 mm de altura, con un orificio para la grifería y rebosadero. Incluso juego de fijación y silicona para sellado de juntas. El precio no incluye la encimera ni la grifería.
Código |  | Unidad |  | Descripción | Cantidad | Precio unitario | Importe
1 |  |  |  | Materiales
mt30svg031a |  | Ud |  | Lavamanos circular de semiempotrar en encimera, de porcelana sanitaria, acabado termoesmaltado, color blanco, de 450 mm de diámetro exterior y 185 mm de altura, con un orificio para la grifería y rebosadero, con elementos de fijación y plantilla de montaje. | 1 | 2029.96 | 2029.96
mt30asg070aa |  | Ud |  | Sifón botella de ABS, acabado brillante imitación cromo, con salida de 32 mm de diámetro exterior, para lavamanos, con embellecedor. | 1 | 524.17 | 524.17
mt30www005 |  | Ud |  | Cartucho de 300 ml de silicona ácida monocomponente, fungicida, para sellado de juntas en ambientes húmedos. | 0.012 | 83.22 | 1
[5 empty] | Subtotal materiales: |  | 2555.13
2 |  |  |  | Mano de obra
mo008 |  | h |  | Plomero. | 1.356 | 60.7 | 82.31
[5 empty] | Subtotal mano de obra: |  | 82.31
3 |  |  |  | Herramienta menor
|  | % |  | Herramienta menor | 2 | 2637.44 | 52.75
Coste de mantenimiento decenal: 1.264,39Q en los primeros 10 años. |  |  |  |  | Costos directos (1+2+3): |  | 2690.19