## Hoja 1
SAU005 | Ud | Urinario de acero inoxidable.
Urinario de acero inoxidable AISI 304, con alimentación vista y desagüe sifónico, acabado satinado, de 355x316x521 mm, equipado con grifo de paso recto mural para urinario, con tiempo de flujo de 5 segundos, caudal de 9 l/min, acabado cromado, para colocación en superficie. Incluso silicona para sellado de juntas.
Código |  | Unidad | Descripción | Cantidad | Precio unitario | Importe
1 |  |  | Materiales
mt30uxp010aa |  | Ud | Urinario de acero inoxidable AISI 304, con alimentación vista y desagüe sifónico, acabado satinado, de 355x316x521 mm. | 1 | 4406.5 | 4406.5
mt31gmp300ce |  | Ud | Grifo de paso recto mural para urinario, con tiempo de flujo de 5 segundos, caudal de 9 l/min, acabado cromado, para colocación en superficie; incluso elementos de conexión. | 1 | 552.16 | 552.16
mt30www005 |  | Ud | Cartucho de 300 ml de silicona ácida monocomponente, fungicida, para sellado de juntas en ambientes húmedos. | 0.012 | 83.22 | 1
|  |  |  | Subtotal materiales: |  | 4959.66
2 |  |  | Mano de obra
mo008 |  | h | Plomero. | 1.479 | 60.7 | 89.78
|  |  |  | Subtotal mano de obra: |  | 89.78
3 |  |  | Herramienta menor
|  | % | Herramienta menor | 2 | 5049.44 | 100.99
Coste de mantenimiento decenal: 2.420,70Q en los primeros 10 años. |  |  |  | Costos directos (1+2+3): |  | 5150.43