## Hoja 1
SCE040 | Ud |  | Horno eléctrico.
Horno eléctrico integrable, de 595 mm de ancho, 595 mm de altura y 559 mm de profundidad, acabado cromado mate, con capacidad para 70 l, índice de eficiencia energética EEI entre 62 y 82.
Código |  | Unidad |  | Descripción | Cantidad | Precio unitario | Importe
1 |  |  |  | Materiales
mt32hok010Cb |  | Ud |  | Horno eléctrico integrable, de 595 mm de ancho, 595 mm de altura y 559 mm de profundidad, acabado cromado mate, con capacidad para 70 l, índice de eficiencia energética EEI entre 62 y 82. | 1 | 3807.59 | 3807.59
[5 empty] | Subtotal materiales: |  | 3807.59
2 |  |  |  | Mano de obra
mo003 |  | h |  | Electricista. | 0.602 | 60.7 | 36.54
[5 empty] | Subtotal mano de obra: |  | 36.54
3 |  |  |  | Herramienta menor
|  | % |  | Herramienta menor | 2 | 3844.13 | 76.88
Coste de mantenimiento decenal: 1.752,69Q en los primeros 10 años. |  |  |  |  | Costos directos (1+2+3): |  | 3921.01